## Sheet1
镇雄县人民医院监控录像机设备及查房推车需求及报价表
报价单位（盖章）： | [5 empty] | 报价人：
序号 | 商品名称 | 相关要求 |  | 需求数量（台） | 单价 | 供货参数 | 供货型号
|  | 核心参数要求 | 商务要求
1 | ICU查房车 | 电脑主机 CPU芯片 ≥inteli512代 OS系统 Windows10 内存≥16GB 硬盘 固态硬盘≥1T 网络设置 802.11 ac/a/b/g/n，双频无线 显示器接口 VGA+HDMI,可同时支持 电脑接口 3.0 USB-2个内置Wi-Fi 有线网口 千兆网口*1 电池参数 循环次数 ≥2000次以上 充电时间 ≤5小时 使用时间 工作站正常工作≥8小时 电池数量/容量 28节/3200MAH 电源线 采用螺旋弹簧电源线，方便不同距离充电及收纳 漏电保护 具有外壳对地漏电电流保护、电击保护功能 电流电压保护 具有过压、过流、欠压、过充、过放保护功能 | 为确保产品质量，需保证所提供设备为原厂整机出厂交付，序列号可查；质保≥3年；设备需安装调试至用户指定工位，质保期内出现故障提供免费上门维修服务； | 5
2 | 硬盘录像机 | 可接驳符合ONVIF、RTSP标准的众多主流厂商网络摄像机 支持接入H.265、Smart265、H.264、Smart264视频编码码流 解码性能强劲，最大支持64路及以上接入，最大支持24路1080P解码支持1200万像素高清网络视频的预览、存储与回放支持HDMI与VGA同/异源输出，HDMI最大支持4K超高清显示输出，VGA支持1080P高清显示输出 自带16个SATA接口，最大支持满配16T硬盘支持IP设备集中管理，包括IP设备一键添加、参数配置、批量升级、导入/导出等最大支持16路本地同步回放针对人、车及事件类型，支持快速回放与智能检索功能，大幅提升录像回放和检索效率，兼容萤石云服务，兼容海康互联APP可实现手机远程预览/回放/配置兼容萤石、ISUP以及GB28181等协议，轻松实现平台接入，兼容院内海康威视摄像头 | 为确保产品质量，需保证所提供设备为原厂整机出厂交付，序列号可查；质保≥3年；设备需安装调试至用户指定工位，质保期内出现故障提供免费上门维修服务； | 1
3 | 监控硬盘 | 监控专用硬盘，10TB容量，3.5英寸，SATA3.0接口，5400RPM空气盘， CMR传统磁记录传输速率215MB/s，流畅存储视频有效防止丢帧高级格式（AF）512e扇区技术，保障硬盘扇区4K对齐满足数据严苛的7*24小时运行可靠性、安全性的需求支持3年有限质保服务 | 为确保产品质量，需保证所提供设备为原厂整机出厂交付，序列号可查；质保≥3年；设备需安装调试至用户指定工位，质保期内出现故障提供免费上门维修服务； | 10
总报价： 元